## Sheet1
|  |  | gram formula weight (g/mol) | molar volume (cm3/mol) | density @298K (kg/m3) | wt% H2O | expansivity aV = a0 + a1T + a2T-2 (/K) |  |  | specific heat capacity Cp = c0 + c1T-0.5 + c2T-2 + c3T-3 (kJ/kg-K) |  |  |  | isothermal bulk modulus (GPa) | dKT/dP | shear modulus (GPa) | dlnm/ dlnr | dm/dP | first Grüneisen parameter | second Grüneisen parameter
| phase |  | m0 | V0 | r298 |  | a0 x 105 | a1 x 108 | a2 | c0 | c1 | c2 | c3 | KT | KT' | m | G | m' | gth | dT
1 | a-quartz | SiO2 | 60.085 | 22.6907 | 2648 | 0 | 1.417 | 9.6581 | -1.6973 | 1.7699 | -23.49 | 45.947 | -7.2006 | 37.12 | 5.99 | 44.8 | 40.1 | 0.46 | 0.666 | 8.415
2 | b-quartz | SiO2 | 60.085 | 22.6907 | 2530 | 0 | -0.44 | 0 | 0 | 0.9647 | -0.0004 | 30.546 | -0.0018 | 57.01 | 4 | 41.4 | 4.11 | 1.2103 | 0.11 | 4.11
3 | orthoclase | KAlSi3O8 | 278.33 | 105.1095 | 2555 | 0 | 3.4 | 0 | 0 | 1.4445 | -9.5303 | -26.395 | 3.6781 | 58.3 | 4 | 28.1 | 4.44 | 0.80332 | 0.44 | 4.44
4 | albite | NaAlSi3O8 | 262.23 | 99.0295 | 2620 | 0 | 1.9801 | 1.0065 | -0.976 | 1.5012 | -9.2116 | -30.099 | 4.0829 | 57.76 | 4 | 29.7825 | 13 | 1.2103 | 0.57 | 4.57
5 | anorthite | CaAlSi2O8 | 278.169 | 105.0487 | 2760 | 0 | 1.2491 | -0.0162 | 0.0161 | 1.5793 | -4.7252 | 0 | -1.1395 | 81.86 | 4 | 36.0484 | 6.8 | 3.48 | 0.47 | 4.47
6 | muscovite | KAl3Si3O10(OH)2 | 398.248 | 150.3958 | 2828 | 4.5 | 3.537 | 0 | 0 | 1.668 | -10.994 | -36.79 | 5.0614 | 49 | 4 | 29.54 | 4.5 | 1 | 0.52 | 4.52
7 | phlogopite | KMg3AlSi3O10(F,OH)2 | 417.24 | 157.568 | 2788 | 4.5 | 5.8 | 0 | 0 | 1.4354 | -4.0508 | -61.28 | 8.995 | 49.7 | 8.59 | 22.94 | 9.14 | 0.76928 | 0.55 | 9.14
8 | annite | KFe3AlSi3O10(F,OH)2 | 511.866 | 193.3029 | 3317 | 3.5 | 3.7 | 0 | 0 | 1.2777 | -5.661 | -42.813 | 6.9201 | 49.7 | 8.59 | 22.94 | 9.14 | 0.76928 | 0.55 | 9.14
9 | hornblende | Ca2(Mg,Fe,Al)5(Al,Si)8O22(OH)2 | 864.72 | 326.5559 | 3248 | 2.5 | 2.075 | 1.027 | 0 | 1.6559 | -13.126 | 1.5163 | -2.6059 | 93.97 | 4 | 54.5 | 5.1 | 0.96662 | 1.1 | 5.1
10 | diopside | CaMgSi2O6 | 216.56 | 81.7825 | 3272 | 0 | 3.33 | 0 | 0 | 1.4103 | -7.4109 | -33.09 | 4.2567 | 113 | 4.8 | 64.9 | 6.04 | 2 | 1.24 | 6.04
11 | hedenbergite | CaFeSi2O6 | 248.09 | 93.6896 | 3651 | 0 | 2.98 | 0 | 0 | 1.3712 | -10.668 | -32.729 | -0.0042 | 119.2 | 4 | 61 | 5.21 | 0.85291 | 1.21 | 5.21
12 | enstatite | MgSiO3 | 200.79 | 75.827 | 3206 | 0 | 2.972 | 0.5711 | 0 | 1.6592 | -11.959 | -22.616 | 2.7805 | 105.8 | 8.5 | 76.8 | 9.39 | 2 | 0.89 | 9.39
13 | ferrosilite | FeSiO3 | 263.86 | 99.645 | 4003 | 0 | 2.875 | 0 | 0 | 1.3204 | -10.559 | -3.444 | -0.2858 | 100.17 | 4 | 52 | 5.05 | 2 | 1.05 | 5.05
14 | forsterite | Mg2SiO4 | 140.7 | 53.1344 | 3222 | 0 | 2.854 | 1.008 | -0.3842 | 1.6572 | -12.804 | 0 | -1.9042 | 127.3 | 5.37 | 81.6 | 5.19 | 1.82 | 1.16 | 5.5
15 | fayalite | Fe2SiO4 | 203.77 | 76.9524 | 4400 | 0 | 2.386 | 1.153 | -0.0518 | 1.2366 | -9.882 | 0 | -0.3052 | 136.7 | 5.16 | 51 | 4.69 | 0.62 | 1.1 | 5.4
16 | spinel | MgAl2O4 | 142.27 | 53.7273 | 3575 | 0 | 1.96 | 1.64 | 0 | 1.7197 | -14.086 | 0 | 0 | 196.2 | 4 | 107.81 | 4.2 | 0.91582 | 1.28 | 6.5
17 | pyrope | Mg3Al2Si3O12 | 403.09 | 152.2243 | 3565 | 0 | 2.311 | 0.5956 | -0.4538 | 1.4657 | -7.012 | -33.042 | 3.1262 | 173.81 | 5 | 94 | 4.06 | 1.5 | 1.25 | 5.3
18 | almandine | Fe3Al2Si3O12 | 497.7 | 187.9532 | 4324 | 0 | 1.776 | 1.214 | -0.5071 | 1.2485 | -6.605 | -30.298 | 4.4437 | 174.1 | 6 | 92.1 | 5.517 | 1.6 | 1.02 | 5.517
|  | mole fraction of end-member | thermal conductivity k(P,T) = (k0 + k1X + k2X)(298/T)n(1 + P KT'/KT) (Wm-1K-1)
|  | X | k0 | k1 | k2 | n
| a-quartz |  | 8.79 | 0 | 0 | 1.48
| b-quartz |  | 0.993 | 0 | 0 | -1
| orthoclase |  | 1.791 | 0 | 0 | -0.27
| plagioclase | anorthite | 2.199 | -2.18 | 1.9 | -0.21
| muscovite |  | 2.8 | 0 | 0 | 1.539
| biotite |  | 2.267 | 0 | 0 | 1.539
| hornblende |  | 2.6485 | 0 | 0 | 0.5
| clinopyroxene |  | 4.25 | 0 | 0 | 0.54
| orthopyroxene |  | 3.37 | 0 | 0 | 0.3
| olivine | forsterite | 3.091 | -1.17 | 3.35 | 0.49
| spinel |  | 12 | 0 | 0 | 1.24
| garnet | pyrope | 4.966 | -7.42 | 8.45 | 0.37

## quartz
Temperature | Expansivity
298 | 2.3838e-05
323 | 2.9097e-05
348 | 3.3765e-05
373 | 3.7995e-05
398 | 4.1894e-05
423 | 4.5538e-05
448 | 4.8982e-05
473 | 5.2266e-05
498 | 5.5423e-05
523 | 5.8477e-05
548 | 6.1444e-05
573 | 6.4341e-05
598 | 6.7179e-05
623 | 6.9967e-05
648 | 7.2712e-05
673 | 7.5422e-05
698 | 7.81e-05
723 | 8.0751e-05
748 | 8.3379e-05
773 | 8.5987e-05
798 | 8.8576e-05
823 | 9.115e-05
848 | 9.371e-05
873 | 9.6258e-05
898 | 9.8795e-05
923 | 0.00010132